## Pinbelegung
Port | PIN-Nr. | Anschluss | Port | PIN-Nr. | Anschluss
PB0 | Pin 1 | Taster0 | PA0 | Pin 40 | Drucksensor
PB1 | Pin 2 | Taster1 | PA1 | Pin 39 | Temperatursensor
PB2 | Pin 3 | Taster2 | PA2 | Pin 38
PB3 | Pin 4 |  | PA3 | Pin 37
PB4 | Pin 5 |  | PA4 | Pin 36
PB5 | Pin 6 | MOSI | PA5 | Pin 35
PB6 | Pin 7 | MISO | PA6 | Pin 34 |  | GND
PB7 | Pin 8 | SCK | PA7 | Pin 33 |  | VDD
| Pin 9 | RESET |  | Pin 32 | ADC REF | CONTRAST
| Pin 10 | VDD |  | Pin 31 | GND | RS
| Pin 11 | GND |  | Pin 30 | VDD ADC | RW (GND)
| Pin 12 | XTAL1 | PC7 | Pin 29 | TOSC1 | E
| Pin 13 | XTAL2 | PC6 | Pin 28 | TOSC2 | DB0
PD0 | Pin 14 | TXD | PC5 | Pin 27 |  | DB1
PD1 | Pin 15 | RXD | PC4 | Pin 26 |  | DB2
PD2 | Pin 16 |  | PC3 | Pin 25 |  | DB3
PD3 | Pin 17 |  | PC2 | Pin 24 | LED | DB4
PD4 | Pin 18 | Display DB4 | PC1 | Pin 23 | Display RS | DB5
PD5 | Pin 19 | Display DB5 | PC0 | Pin 22 | Display E | DB6
PD6 | Pin 20 | Display DB6 | PD7 | Pin 21 | Display DB7 | DB7
BLA
BLK

## EEPROM
Byte offset | Inhalt
0 | Umgebungsluftdruck LoByte
1 | Umgebungsluftdruck HiByte
2 | N2-Anteil Gas 1
3 | He-Anteil Gas 1
4 | N2-Anteil Gas 2
5 | He-Anteil Gas 2
6 | N2-Anteil Gas 3
7 | He-Anteil Gas 3
8 | N2-Anteil Gas 4
9 | He-Anteil Gas 4
10 | Konservativ-Faktor (0...6)
11 | maxppO2
12
13
14
15
16
17
18
19
20
21
22
23
24
25
26
27

## Gewebe
Stickstoff |  |  | Korrekturfaktor | 1.2
t05 | a | b | a | b
4 | 1.2599 | 0.505 | 1.0499 | 0.606
8 | 1 | 0.6514 | 0.83333 | 0.78168
12.5 | 0.8618 | 0.7222 | 0.71817 | 0.86664
18.5 | 0.7562 | 0.7825 | 0.63017 | 0.939
27 | 0.662 | 0.8126 | 0.55167 | 0.97512
38.3 | 0.5043 | 0.8434 | 0.42025 | 1.0121
54.3 | 0.441 | 0.8693 | 0.3675 | 1.0432
77 | 0.4 | 0.891 | 0.33333 | 1.0692
109 | 0.375 | 0.9092 | 0.3125 | 1.091
146 | 0.35 | 0.9222 | 0.29167 | 1.1066
187 | 0.3295 | 0.9319 | 0.27458 | 1.1183
239 | 0.3065 | 0.9403 | 0.25542 | 1.1284
305 | 0.2835 | 0.9477 | 0.23625 | 1.1372
390 | 0.261 | 0.9544 | 0.2175 | 1.1453
498 | 0.248 | 0.9602 | 0.20667 | 1.1522
635 | 0.2327 | 0.9653 | 0.19392 | 1.1584
Helium
t05 | a | b
1.51 | 1.7424 | 0.4245 | 1.452 | 0.5094
3.02 | 1.383 | 0.5747 | 1.1525 | 0.68964
4.72 | 1.1919 | 0.6527 | 0.99325 | 0.78324
6.99 | 1.0458 | 0.7223 | 0.8715 | 0.86676
10.21 | 0.922 | 0.7582 | 0.76833 | 0.90984
14.48 | 0.8205 | 0.7957 | 0.68375 | 0.95484
20.53 | 0.7305 | 0.8279 | 0.60875 | 0.99348
29.11 | 0.6502 | 0.8553 | 0.54183 | 1.0264
41.2 | 0.595 | 0.8757 | 0.49583 | 1.0508
55.2 | 0.5545 | 0.8903 | 0.46208 | 1.0684
70.7 | 0.5333 | 0.8997 | 0.44442 | 1.0796
90.2 | 0.5189 | 0.9073 | 0.43242 | 1.0888
115.2 | 0.5181 | 0.9122 | 0.43175 | 1.0946
147.2 | 0.5176 | 0.9171 | 0.43133 | 1.1005
188 | 0.5172 | 0.9217 | 0.431 | 1.106
240 | 0.5119 | 0.9267 | 0.42658 | 1.112

## Nullzeiten
Stickstoff |  |  | Wassertiefe | p.amb | Anteil Inertgas | p.i.i.g | p.i.g/t0) | p.amb.tol | Z1 | Z2 | E
t05 | a | b | 0 | 3.4 | 0.78 | 2.6029 | 0.72 | 1
4 | 1.2599 | 0.505 | [6 empty] | 2.5201 | #VALUE! | #VALUE!
8 | 1 | 0.6514 | [6 empty] | 1.8152 | -1.4442 | 38.3802 | #VALUE!
12.5 | 0.8618 | 0.7222 | [6 empty] | 1.5265 | -0.72288 | 30.0169 | #VALUE!
18.5 | 0.7562 | 0.7825 | [6 empty] | 1.3142 | -0.51993 | 31.9527 | #VALUE!
27 | 0.662 | 0.8126 | [6 empty] | 1.1726 | -0.42341 | 37.9767 | 63.45%
38.3 | 0.5043 | 0.8434 | [6 empty] | 0.96998 | -0.3144 | 40.0014 | 60.72%
54.3 | 0.441 | 0.8693 | [6 empty] | 0.87135 | -0.26985 | 48.6754 | 54.76%
77 | 0.4 | 0.891 | [6 empty] | 0.80233 | -0.24118 | 61.6918 | 50%
109 | 0.375 | 0.9092 | [6 empty] | 0.75487 | -0.22251 | 80.5694 | 45.7%
146 | 0.35 | 0.9222 | [6 empty] | 0.71436 | -0.20719 | 100.4878 | 45.95%
187 | 0.3295 | 0.9319 | [6 empty] | 0.68258 | -0.19553 | 121.466 | 46.59%
239 | 0.3065 | 0.9403 | [6 empty] | 0.64999 | -0.1839 | 146.0064 | 47.2%
305 | 0.2835 | 0.9477 | [6 empty] | 0.61869 | -0.17301 | 175.2929 | 48.34%
390 | 0.261 | 0.9544 | [6 empty] | 0.58878 | -0.16286 | 210.989 | 50.76%
498 | 0.248 | 0.9602 | [6 empty] | 0.56945 | -0.15642 | 258.7648 | 52.35%
635 | 0.2327 | 0.9653 | [6 empty] | 0.54865 | -0.14959 | 315.5551 | 54.33%
Helium
t05 | a | b
1.51 | 1.7424 | 0.4245 | [6 empty] | 3.3781 | #VALUE! | #VALUE!
3.02 | 1.383 | 0.5747 | [6 empty] | 2.403 | #VALUE! | #VALUE!
4.72 | 1.1919 | 0.6527 | [6 empty] | 2.004 | #VALUE! | #VALUE!
6.99 | 1.0458 | 0.7223 | [6 empty] | 1.7103 | -1.0378 | 24.0978
10.21 | 0.922 | 0.7582 | [6 empty] | 1.5209 | -0.71617 | 24.2904
14.48 | 0.8205 | 0.7957 | [6 empty] | 1.3573 | -0.55416 | 26.6559
20.53 | 0.7305 | 0.8279 | [6 empty] | 1.2184 | -0.45233 | 30.8487
29.11 | 0.6502 | 0.8553 | [6 empty] | 1.0994 | -0.38079 | 36.8229
41.2 | 0.595 | 0.8757 | [6 empty] | 1.0169 | -0.33734 | 46.1698
55.2 | 0.5545 | 0.8903 | [6 empty] | 0.95772 | -0.30861 | 56.5898
70.7 | 0.5333 | 0.8997 | [6 empty] | 0.92478 | -0.29342 | 68.912
90.2 | 0.5189 | 0.9073 | [6 empty] | 0.90107 | -0.2828 | 84.7376
115.2 | 0.5181 | 0.9122 | [6 empty] | 0.89435 | -0.27984 | 107.0899
147.2 | 0.5176 | 0.9171 | [6 empty] | 0.88799 | -0.27705 | 135.4757
188 | 0.5172 | 0.9217 | [6 empty] | 0.88215 | -0.27451 | 171.438
240 | 0.5119 | 0.9267 | [6 empty] | 0.871 | -0.2697 | 215.0191
| 0.7446 | 1.892
| 0.3723 | 0.946

## Tauchgänge
Tiefe | Zeit | N2% | He% | Deko 12m | Deko 9m | Deko 6m | Deko 3m
42 | 10 | 0 | 76 |  | 2 | 4 | 11
42 | 10 | 78 | 8 |  |  |  | 1